## Sheet1
QV101691_BOM（4款板子，数量分别是：10+20+20+10）
Version: Rev A
Date: 01/01/2015 |  |  | 客户提供采购信息 | [6 empty] | 报给客户价格 |  | 网上报价 |  |  |  | 采购信息
Id | Description | Package | Supplier | Part No. | Manufacturer | Manufactrure Part No. | Designator reference | Qty per board | Qty in total | QT unit price | Sub-total | 英国供应商 单价 | 香港供应商 单价 | 大陆供应商单价（不含税） | 华强芯城 单价 | 采购数量 | 单价 | 总价 | 采购商 | 备注 | Comment
1 | 10K 1% 0402 | 0402 | Quick-teck | QCR-00076 | RALEC | RTT021002FTH | R1, R6-8, R11, R15, R18 | 7 | 140
2 | 270R 1% 0402 | 0402 | Quick-teck | QCR-00041 | RALEC | RTT022700FTH | R2 | 1 | 20
3 | 8K2 1% 0402 | 0402 | Quick-teck | QCR-00074 | YAGEO | RC0402FR-078K2L | R16 | 1 | 20
4 | 62R 1% 0603 | 0603 | Quick-teck | QCR-00221 | UniOhm | 0603WAF620JT5E | R20-21 | 2 | 40
5 | 100K 1% 0603 | 0603 | Quick-teck | QCR-00187 | UniOhm | 0603F1003T5E | R4, R7, R9, R16-17, R20, R56-57 | 8 | 160
6 | 1K5 1% 0603 | 0603 | Quick-teck | QCR-00161 | UniOhm | 0603F1501T5E | R3, R21 | 2 | 40
7 | 4K7 1% 0603 | 0603 | Quick-teck | QCR-00236 | RALEC | RTT034701FTP | R24 | 1 | 20
8 | 0R 0603 | 0603 | Quick-teck | QCR-00578 | RALEC | RTT030000FTP | R32-39 | 8 | 160
9 | Green chip LED 0603 | 0603 | Quick-teck | QCD-00048 | QUICK-TECK | KO-0603QGC/4 | D1-10 | 10 | 200
10 | Blue chip LED 0805 | 0805 | Quick-teck | QCD-00050 | XINGYU | XY-0805-1-BC | D11-12 | 2 | 40
11 | 0805 18pF 50V 5% COG | 0805 | Quick-teck | QCC-00061 | FENGHUA | 0805CG180J500NT | C1-4 | 4 | 80
12 | 0805 100nF 50V 10% X7R | 0805 | Quick-teck | QCC-00157 | SAMSUNG | CL21B104KBCNNNC | C5-8, C11-13 | 7 | 140
13 | 0805 4.7nF 50V 5% COG | 0805 | Quick-teck | QCC-00264 | SAMSUNG | CL21C472JBFNNNE | C14 | 1 | 20
14 | 1206 91K 1% | 1206 | Quick-teck | QCR-00510 | RALEC | RTT069102FTP | R3-5, R9-10, R12-14, R17 | 9 | 180
15 | 1206 4.7nF 50V 10% X7R | 1206 | Quick-teck | QCC-00128 | FENGHUA | 1206B472K500NT | C15-c18 | 4 | 80
16 | 1206 10uF 50V 10% X5R | 1206 | Quick-teck | QCC-00344 | SAMSUNG | CL31A106KBHNNNE | c19-c25 | 7 | 140
17 | 47uF 63V Electrolytic PTH | 6.3x 11.2mm | RS | 228-6975 | Panasonic | ECA1JM470 | C9 | 1 | 20
18 | 20Mhz 18pf XTAL (-40 to +85 rating) | 12 x 4.8 x 4.6mm | RS | 703-7135 | RALTRON | AS-20.000-18-SMD | XT1-2 | 2 | 40
19 | Microchip PIC18F25K80 | SOIC-28 | Mouser | 579-PIC18F25K80-I/SO | Microchip | PIC18F25K80-I/SO | U1 | 1 | 20
20 | Microchip MCP2551 | SOIC-8 | Mouser | 579-MCP2551-I/SN | Microchip | MCP2551-I/SN | U3-4 | 2 | 40
21 | Microchip MCP2515 | SOIC-18 | Digi-Key | MCP2515-I/SO-ND | Microchip | MCP2515-I/SO | U2 | 1 | 20
22 | PESD2CAN,215 | TO-236AB | Digi-Key | 568-4147-1-ND | NXP | PESD2CAN,215 | SJ1 | 1 | 20
23 | Microchip PIC18F45K80 | TQFP | Farnell | 1823169 | Microchip | PIC18F45K80-I/PT | U1 | 1 | 20
24 | N Type MOSFET, DPAK | D-PAK | Farnell | 1879964 | ON Semiconductor | NTD5867NLT4G | Q3, Q4, Q7 | 3 | 60
25 | N Type MOSFET, SOT32-3 | SOT-23 | Farnell | 1764522 | ON Semiconductor | BSS138LT3G | Q5, Q6 | 2 | 40
26 | P Type MOSFET, DPAK | D-PAK | Farnell | 760-9890 | STMicroelectronics | STD30PF03LT4 | Q1, Q2 | 2 | 40